## Sheet1
demping (dB/100 m)
type | diameter (mm) | impedantie (Ohm) | verk. factor | 10 MHz | 30 MHz | 50 MHz | 145 MHz | 435 MHz | 500 MHz | 1 GHz | 1.3 GHz | 2.3 GHz | 10 GHz
Aircom plus | 10.8 | 50 | 0.85 | 0.9 | - | 2.5 | 4.5 | 8.2 | 8.9 | 12.5 | 15.2 | 21.5 | 49
Aircell 5 | 5 | 50 | 0.82 | 3.03 | - | - | 11.8 | 21 | - | 32.8 | - | 53.3 | -
Aircell 7 | 7.3 | 50 | 0.83 | - | 3.9 | 4.8 | 7.9 | 14.2 | 15.5 | - | 26.1 | 37.9 | -
Allgon lowloss | 5.5 | 50 | 0.85 | - | - | - | - | 24 | - | 35.0 1 | - | - | - | 1) bij 900 MHz
Belden 9913 | 10.2 | 50 | 0.84 | - | - | - | - | - | - | - | - | - | - | 2) bij 400 MHz
Belden 9914 | 10.2 | 50 | 0.78 | - | - | - | - | - | - | - | - | - | - | 3) bij 4 GHz
Cellflex 1/4" | 8 | 50 | 0.85 | 1.3 | 2.3 | 3 | 5.2 | 9.1 | 9.7 | 13.9 | 15.7 | 22.3 | 50.3 | 4) bij 6 GHz
Cellflex 3/8" | 15 | 50 | 0.85 | 1.1 | 1.9 | 2.4 | 4.2 | 7.3 | 7.9 | 11.3 | 12.8 | 18.2 | 40.8 | 5) bij 8.8 GHz
Cellflex 1/2" | 15.9 | 50 | 0.85 | 0.7 | 1.2 | 1.5 | 2.6 | 4.6 | 5 | 7.2 | 8.1 | 11.6 | 24.65 | 6) bij 6.2 GHz
Cellflex 5/8" | 23 | 50 | 0.85 | 0.5 | 0.9 | 1.1 | 1.9 | 3.5 | 3.8 | 5.6 | 6.3 | 9.2 | 16.26 | 7) bij 5 GHz
Cellflex 7/8" | 27.8 | 50 | 0.85 | 0.4 | 0.6 | 0.8 | 1.3 | 2.4 | 2.7 | 3.9 | 4.5 | 6.5 | 107 | 8) bij 3.3 GHz
Cellflex 5/4" | 39 | 50 | 0.85 | 0.25 | 0.44 | 0.57 | 1 | 1.7 | 1.94 | 2.85 | 3.4 | 4.9 | 5738
CX-5 s | 6.8 | 75 | 0.8 | - | - | 5.1 | - | - | - | - | 24 | - | -
Ecoflex 10 | 10.2 | 50 | 0.86 | 1.2 | 2.3 | 2.8 | 4.8 | 8.9 | 9.6 | 14.2 | 16.5 | 23.1 | 32.23
Ecoflex 15 | 14.6 | 50 | 0.86 | 0.9 | - | 2 | 3.4 | 6.1 | 6.7 | 9.8 | 14.7 | 16 | 28.84
H-1 | 2.6 | 50 | 0.66 | 8.6 | 15 | - | 34 | - | 59.3 | 89 | - | - | -
H-3 | 5 | 50 | 0.66 | 4 | 7.3 | - | 17.7 | - | 32.3 | 50 | - | - | -
H-11 | 2.95 | 75 | 0.66 | 7.9 | 14 | - | 31.7 | - | 56.4 | 84 | - | - | -
H-12 | 5.8 | 75 | 0.66 | 4.2 | 7.4 | - | 16.9 | - | 30.5 | 45 | - | - | -
H-13 | 6.5 | 75 | 0.66 | 4.2 | 7 | - | 16.9 | - | 29.8 | 45 | - | - | -
H-18 | 6.4 | 75 | 0.66 | 2.9 | 5.2 | - | 12.3 | - | 22.7 | 34 | - | - | -
H-19 | 7.1 | 75 | 0.66 | 3.1 | 5.6 | - | 13.1 | - | 24 | 36 | - | - | -
H-20 | 4.1 | 75 | 0.83 | 4.2 | 7.7 | - | 18.4 | - | 34 | 52 | - | - | -
H-24 | 6 | 60 | 0.83 | 2.7 | 4.7 | - | 10.7 | - | 19.2 | 28.2 | - | - | -
H-24B | 6 | 60 | 0.66 | 2.7 | 4.7 | - | 10.7 | - | 19.2 | 28.2 | - | - | -
H-43 | 9.8 | 75 | 0.85 | - | - | 2.5 | - | - | 8.1 | - | - | - | -
H-55 | 2.3 | 75 | 0.66 | 9.2 | 16.8 | - | 40.6 | - | 74.2 | 115 | - | - | -
H-100 | 9.8 | 50 | 0.84 | 1.4 | 2.3 | - | 4.9 | 8.8 | 9 | 13.3 | 16 | - | -
H-111 | 4.8 | 50 | 0.66 | 4.6 | 9.1 | - | 24.5 | - | 48.3 | 79 | - | - | -
H-117 | 6 | 50 | 0.66 | 4.5 | 8 | - | - | - | - | - | - | - | -
H-155 | 5.4 | 50 | 0.79 | - | 5 | - | 11.2 | - | 20 | - | - | - | -
H-500 | 9.8 | 50 | 0.81 | - | - | 2.9 | 5 | - | 9.5 | - | 16 | 24.5 | -
H-1000 | 10.3 | 50 | 0.83 | - | 2.1 | - | - | - | 9 | - | - | - | -
H-1001 | 10.3 | 50 | 0.81 | - | 2.4 | - | - | - | 11.5 | - | - | - | -
H-2000 flex | 10.3 | 50 | 0.83 | - | 2.1 | 2.7 | 4.8 | 8.5 | 8.8 | - | 15.7 | - | -
PRG-11cu | 9.8 | 75 | 0.85 | - | - | 2.5 | - | - | 8.5 | - | - | - | -
RG-6 | 8.4 | 75 | 0.66 | - | 4.9 | - | - | - | 23 | - | - | - | -
RG-8 | 10.2 | 50 | 0.66 | - | 3 | - | - | - | 11.5 | - | - | - | -
RG-8a | 10.2 | 52 | 0.66 | - | 3 | - | - | - | 11.5 | - | - | - | -
RG-8x | 6.1 | 52 | 0.75 | - | - | - | - | - | - | - | - | - | -
RG-9 | 10.6 | 51 | 0.66 | - | - | 1.6 | - | - | - | - | - | - | -
RG-9a | 10.6 | 51 | 0.66 | - | - | 1.6 | - | - | - | - | - | - | -
RG-9b | 10.6 | 50 | 0.66 | - | - | 1.6 | - | - | - | - | - | - | -
RG-11 | 10.3 | 75 | 0.66 | 2.2 | 4.6 | - | 9.4 | - | 19 | 26 | - | - | -
RG-11 foam | 10.3 | 75 | 0.8 | - | 4.6 | - | - | - | 19 | - | - | - | -
RG-11a | 10.3 | 75 | 0.66 | - | 4.6 | - | - | - | 19 | - | - | - | -
RG-12 | 12.5 | 75 | 0.66 | - | 4.6 | - | - | - | 19 | - | - | - | -
RG-12a | 12.5 | 75 | 0.66 | - | 4.6 | - | - | - | 19 | - | - | - | -
RG-17 | 10.8 | 75 | 0.66 | - | 4 | - | - | - | 17.5 | - | - | - | -
RG-17a | 10.8 | 75 | 0.66 | - | 4 | - | - | - | 17.5 | - | - | - | -
RG-22 | 10.7 | 95 | 0.66 | - | 6 | - | - | - | 28 | - | - | - | -
RG-34 | 16 | 75 | 0.66 | - | 2.7 | - | - | - | 13.5 | - | - | - | -
RG-55 | 5.4 | 50 | 0.55 | - | - | 10.2 | - | - | 29.9 | - | - | - | -
RG-58 Cu | 5 | 50 | 0.66 | 4.6 | 9.1 | - | 24.5 | 35 | 39 | 79 | - | - | -
RG-58 foam | 5 | 52 | 0.79 | - | 9 | - | - | - | 39 | - | - | - | -
RG-59 | 6.2 | 75 | 0.66 | - | 6 | - | - | - | 27 | - | - | - | -
RG-62 | 6.2 | 93 | 0.85 | 2.6 | 4.6 | - | 10.5 | - | 18.4 | 27.7 | - | - | -
RG-62 foam | 6.2 | 95 | 0.79 | - | 5 | - | - | - | 22 | - | - | - | -
RG-63 | 10.3 | 125 | 0.85 | - | 3.6 | - | - | - | 14.2 | - | - | - | -
RG-71 | 6.2 | 93 | 0.83 | 2.6 | 4.6 | - | 10.5 | - | 18.4 | 27.7 | - | - | -
RG-72 | 6.2 | 93 | 0.85 | - | 5 | - | - | - | - | - | - | - | -
RG-85 | 4.9 | 50 | - | - | 5.6 | - | - | - | - | - | - | - | -
RG-108 | - | 78 | - | - | - | - | - | - | - | 26.2 | - | - | -
RG-122 | - | 50 | 0.66 | - | - | 4.5 | - | - | - | 29.2 | - | - | -
RG-133a | 10.2 | 95 | 0.66 | - | - | - | - | - | - | - | - | - | -
RG-140 | - | 75 | - | - | - | - | - | - | - | 13 | - | - | -
RG-141 | 4.8 | 50 | 0.7 | - | - | 2.1 | - | - | - | 13 | - | - | -
RG-141a | 4.8 | 50 | 0.7 | - | - | 2.1 | - | - | - | 13 | - | - | -
RG-142 | 5.1 | 50 | 0.7 | - | 9 | - | 15 | 28 | 35 | - | 50 | - | -
RG-142a | 5.1 | 50 | 0.7 | - | 9 | - | - | - | 35 | - | - | - | -
RG-142b | 4.9 | 50 | 0.7 | - | 9 | - | - | - | 35 | - | - | - | -
RG-164 | 22.1 | 75 | 0.66 | - | 1.5 | - | - | - | 8.2 | - | - | - | -
RG-174 | 2.5 | 50 | 0.66 | 8 | 16 | - | 33 | - | 70 | 100 1 | - | - | -
RG-178 | 1.85 | 50 | 0.7 | - | 27 | - | - | - | 102 | - | - | - | -
RG-179 | 2.55 | 75 | 0.7 | - | 18 | - | - | - | 70 | - | - | - | -
RG-180 | 3.7 | 95 | 0.7 | - | 14 | - | - | - | 58 | - | - | - | -
RG-187 | 2.7 | 75 | 0.7 | - | 18 | - | - | - | 70 | - | - | - | -
RG-188 Au | 2.7 | 50 | 0.7 | - | 17 | - | - | - | 68 | - | - | - | -
RG-195 | 3.8 | 95 | 0.7 | - | 14 | - | - | - | 58 | - | - | - | -
RG-196 Au | 1.9 | 50 | 0.7 | - | 27 | - | - | - | 102 | - | - | - | -
RG-210 | - | 93 | 0.7 | - | - | - | - | - | - | 3.1 | - | - | -
RG-213 U | 10.3 | 50 | 0.66 | 2 | 3.7 | - | 9.2 | - | 17.2 | 27 | - | - | -
RG-213 UBX | 10.3 | 50 | 0.66 | - | - | 4 | - | - | - | - | 25.1 | - | -
RG-213 US100 | 10.3 | 50 | 0.66 | - | 2.5 | - | - | - | 10.5 | - | - | - | -
RG-214 | 10.8 | 50 | 0.66 | - | 3.7 | - | - | - | 17 | - | - | - | -
RG-215 | 12.5 | 50 | 0.66 | - | 3.7 | - | - | - | 17 | - | - | - | -
RG-216 | 10.8 | 75 | 0.66 | 2.2 | 4 | - | 9.4 | - | 17 | 26 | - | - | -
RG-217 | 13.8 | 50 | 0.66 | - | 2.4 | - | - | - | 12.3 | - | - | - | -
RG-218 | 22.1 | 50 | 0.66 | - | 1.5 | - | - | - | 8.1 | - | - | - | -
RG-219 | 24.3 | 50 | 0.66 | - | 1.5 | - | - | - | 8.1 | - | - | - | -
RG-220 | 28.4 | 50 | 0.66 | - | 1.1 | - | - | - | 7 | - | - | - | -
RG-223 | 5.4 | 50 | 0.66 | - | 7 | - | - | - | 34 | - | - | - | -
RG-225 | - | 50 | 0.66 | - | - | - | - | - | - | 7.5 | - | - | -
RG-302 | - | 75 | 0.69 | - | - | - | - | - | - | 13 | - | - | -
RG-303 | - | 50 | 0.69 | - | - | 2.1 | - | - | - | 13 | - | - | -
RG-316 | 2.5 | 50 | 0.71 | - | 17 | - | - | - | 68 | - | - | - | -
RG-393 | - | 50 | - | - | - | - | - | - | - | 7.5 | - | - | -
RG-400 | - | 50 | - | - | - | - | - | - | - | 13 | - | - | -
RG-401 | - | 50 | - | - | - | - | - | - | - | 7.5 | - | - | -
RG-402 | - | 50 | - | - | - | - | - | - | - | 13 | - | - | -
RG-405 | - | 50 | - | - | - | - | - | - | - | 22 | - | - | -
TU-165 | 2.2 | 50 | - | - | - | - | - | 412 | - | - | - | - | -
TU-300 | 3.6 | 50 | - | - | - | - | - | 25 2 | - | - | - | - | -
TU-545 | 6.4 | 50 | - | - | - | - | - | 14 2 | - | - | - | - | -
WF 103 | 10.3 | 50 | 0.66 | - | - | 2 | - | - | 7.8 | - | - | - | -
WC 519 | 10.3 | 50 | 0.66 | - | - | 2 | - | - | 7.8 | - | - | - | -
2YCY1 | 6.8 | 60 | 0.66 | - | 4 | - | - | - | 68 | - | - | - | -
3-S 60 | 6 | 60 | 0.66 | - | - | - | - | - | - | - | - | - | -
3-V 60 | 6.8 | 60 | 0.66 | - | - | - | - | - | 23 | - | - | - | -
4-S 60 | 7 | 60 | - | - | 4 | - | - | - | 19 | - | - | - | -
22b/u | - | 95 | 0.66 | - | - | 2.1 | - | - | - | - | - | - | -
60-7-2 | 8.8 | 60 | - | - | 4 | - | - | - | 17 | - | - | - | -
621-100 | 1.6 | 75 | 0.8 | - | - | - | - | - | 13.6 | - | - | - | -
75110-af | 10 | 75 | - | - | - | - | - | - | - | - | - | - | -